## MOSFET Switch Module (4-Channel
Comment | Description | Designator | Footprint | LibRef | Value | Quantity
Red | LED RED 0603 SMD | D1, D2, D5, D6 | LED 0603_1608 RED | 5973005507F | Red | 4
100 Ohms | RES 100 OHM 0.1% 1/16W 0603 | R7, R8, R17, R18 | RES 0603_1608 | RNCS0603BKE100R | 100 Ohms | 4
4.7 kOhms | RES SMD 4.7K OHM 0.1% 1/10W 0603 | R1, R2, R4, R6, R9, R10, R11, R12, R14, R16, R19, R20 | RES 0603_1608 | ERA-3AEB472V | 4.7 kOhms | 12
1 kOhms | RES SMD 1K OHM 0.1% 1/16W 0603 | R3, R5, R13, R15 | RES 0603_1608 | CPF0603B1K0E | 1 kOhms | 4
IRL540N | RoHS Compliant ¦ Low RDS(on) ¦ Industry-leading quality ¦ Dynamic dv/dt Rating ¦ Fast Switching ¦ Fully Avalanche Rated ¦ 175C Operating Temperature | Q3, Q4, Q7, Q8 | TO254P1054X469X1930-3 | IRF540NPBF |  | 4
SS54FSH | 5A, 40V, Schottky Rectifier | D3, D4, D9, D10 | SODFL4725X110N | SS54FSH |  | 4
1714955 | PC Terminal Block, Pitch 6.35 mm, 1 x 2 Position, Height 21.5 mm, Tail Lenght 5.1 mm, RoHS, Bulk | J1, J2, J3, J4, J5 | PHOE-1714955_V | CMP-2000-05797-1 |  | 5
61300811121 |  | P1 | 61300811121 | CMP-1502-01076-3 |  | 1
PC817X4NIP0F | OPTOISOLATOR 5KV TRANS 4SMD | Q1, Q2, Q5, Q6 | FP-PC817X4NIP0F-MFG | CMP-65434-000001-1 |  | 4
SMBJ5349B | DIODE ZENER 12V 5W DO214AA | D7, D8, D11, D12 | DO214AA SMB | SMBJ5349B-TP |  | 4
WA-T220-101E | HEATSINK AND CLIP FOR TO-220 BLK | MP1, MP2, MP3, MP4 | FP-WA-T220-101E-MFG | CMP-33535-000033-1 |  | 4